## Sheet1
Inst Name | Inst Code | OP Code | Sub-OP Code
lui | imm[31:12]-rd[11:7]-01101[6:2] | _01101 | -
auipc | imm[31:12]-rd[11:7]-00101[6:2] | _00101 | -
addi | imm[31:20]-rs[19:15]-000-rd[11:7]-00100 | _00100 | _000 | I-type
slti | imm[31:20]-rs[19:15]-010-rd[11:7]-00100 | _00100 | _010
sltiu | imm[31:20]-rs[19:15]-010-rd[11:7]-00100 | _00100 | _011
xori | imm[31:20]-rs[19:15]-011-rd[11:7]-00100 | _00100 | _100
ori | imm[31:20]-rs[19:15]-011-rd[11:7]-00100 | _00100 | _110
andi | imm[31:20]-rs[19:15]-011-rd[11:7]-00100 | _00100 | _111
slli | 00000-00-shamt[24:20]-rs1[19:15]-001-rd[11:7]-00100 | _00100 | _001
srli | 00000-00-shamt[24:20]-rs1[19:15]-001-rd[11:7]-00100 | _00100 | _101-0
srai | 01000-00-shamt[24:20]-rs1[19:15]-001-rd[11:7]-00100 | _00100 | _101-1
add | 00000-00-rs2[24:20]-rs1[19:15]-000-rd[11:7]-01100 | _01100 | _000-0 | R-Type
sub | 01000-00-rs2[24:20]-rs1[19:15]-000-rd[11:7]-01100 | _01100 | _000-1
sll | 00000-00-rs2[24:20]-rs1[19:15]-001-rd[11:7]-01100 | _01100 | _001
slt | 00000-00-rs2[24:20]-rs1[19:15]-010-rd[11:7]-01100 | _01100 | _010
sltu | 00000-00-rs2[24:20]-rs1[19:15]-011-rd[11:7]-01100 | _01100 | _011
xor | 00000-00-rs2[24:20]-rs1[19:15]-100-rd[11:7]-01100 | _01100 | _100
srl | 00000-00-rs2[24:20]-rs1[19:15]-101-rd[11:7]-01100 | _01100 | _101_0
sra | 01000-00-rs2[24:20]-rs1[19:15]-101-rd[11:7]-01100 | _01100 | _101-1
or | 00000-00-rs2[24:20]-rs1[19:15]-110-rd[11:7]-01100 | _01100 | _110
and | 00000-00-rs2[24:20]-rs1[19:15]-111-rd[11:7]-01100 | _01100 | _111
lb | imm[31:20]-rs1[19:15]-000-rd[11:7]-00000 | _00000 | _000 | I-Type
lh | imm[31:20]-rs1[19:15]-001-rd[11:7]-00000 | _00000 | _001
lw | imm[31:20]-rs1[19:15]-010-rd[11:7]-00000 | _00000 | _010
lbu | imm[31:20]-rs1[19:15]-100-rd[11:7]-00000 | _00000 | _100
lhu | imm[31:20]-rs1[19:15]-101-rd[11:7]-00000 | _00000 | _101
sb | imm[11:5][31:25]-rs2[24:20]-rs1[19:15]-000-imm[4:0][11:7]-01000 | _01000 | _000
sh | imm[11:5][31:25]-rs2[24:20]-rs1[19:15]-001-imm[4:0][11:7]-01000 | _01000 | _001
sw | imm[11:5][31:25]-rs2[24:20]-rs1[19:15]-010-imm[4:0][11:7]-01000 | _01000 | _010
jal | imm[20][31]-imm[10:1][30:21]-imm[11][20]-imm[19:12][19:12]-rd[11:7]-11011 | _11011 | -
jalr | imm[31:20]-rs1[19:15]-000-rd[11:7]-11001 | _11001 | _000
beq | imm[12][31]-imm[10:5][30:25]-rs2[24:20]-rs1[19:15]-000-imm[11][7]-imm[4:1][11:8]-11000 | _11000 | _000 | B-Type
bne | imm[12][31]-imm[10:5][30:25]-rs2[24:20]-rs1[19:15]-001-imm[11][7]-imm[4:1][11:8]-11000 | _11000 | _001
blt | imm[12][31]-imm[10:5][30:25]-rs2[24:20]-rs1[19:15]-100-imm[11][7]-imm[4:1][11:8]-11000 | _11000 | _100
bge | imm[12][31]-imm[10:5][30:25]-rs2[24:20]-rs1[19:15]-101-imm[11][7]-imm[4:1][11:8]-11000 | _11000 | _101
bltu | imm[12][31]-imm[10:5][30:25]-rs2[24:20]-rs1[19:15]-110-imm[11][7]-imm[4:1][11:8]-11000 | _11000 | _110
bgeu | imm[12][31]-imm[10:5][30:25]-rs2[24:20]-rs1[19:15]-111-imm[11][7]-imm[4:1][11:8]-11000 | _11000 | _111